## Zadanie
ZADANIE S VÝKAZOM VÝMER
Stavba: SKLABINÁ -SPLAŠKOVÁ KANALIZÁCIA , STOKA AA-5, VII. etapa
Objekt: VII. etapa STOKA AA-5
Objednávateľ: Obec Sklabiná
Zhotoviteľ: výberové konanie |  |  |  |  | Spracoval: Ing. Hroncová
Miesto. Sklabiná |  |  |  |  | Dátum: 13. 10. 2011
Č. | Kód položky | Popis | MJ | Množstvo celkom | Jednotková cena zadania | Celková cena zadania
1 | 2 | 3 | 4 | 5 | 6 | 7
| HSV | Práce a dodávky HSV
| 1 | Zemné práce
1 | 113106241 | Rozoberanie vozovky a plochy z panelov so škárami zaliatymi asfaltovou alebo cementovou maltou, -0,40800t | m2 | 1047
v šírke cestného panela
|  | 3*349 |  | 1047
2 | 113107143 | Odstránenie krytu asfaltového v ploche do 200 m2, hr.nad 100 do 150 mm, -0,31600t | m2 | 70.4
|  | 64*1,1 |  | 70.4
3 | 113307213 | Odstránenie podkladu v ploche nad 200 m2 z kameniva ťaženého, hr. vrstvy 200 do 300 mm, -0,50000t | m2 | 70.4
4 | 113308442 | Rozrytie vrstvy krytu alebo podkladu z kameniva, bez zhutnenia, s asfaltovým spojivom | m2 | 70.4
|  | 64*1,1 |  | 70.4
5 | 115101201 | Čerpanie vody do 10 m s priemerným prítokom litrov za minútu nad 100 do 500 l | hod | 500
6 | 115101301 | Pohotovosť záložnej čerpacej súpravy pre výšku do 10 m, s prítokom litrov za minútu nad 100 do 500 l | deň | 30
7 | 119001411 | Dočasné zaistenie podzemného potrubia DN do 200 | m | 1.2
8 | 119001412 | Dočasné zaistenie podzemného potrubia DN 200-500 | m | 2.5
9 | 132211131 | Hĺbenie rýh šírky od 600 do 1300 mm v horninách tr. 3 nesúdržných - ručným náradím | m2 | 9.554
sondy pre jestv. podzem. vedenie
|  | 1,1*1,5*(1,84+1,71+2,24) |  | 9.5535
10 | 132201202 | Výkop ryhy šírky 600-2000mm horn.3 od 100 do 1000 m3 | m3 | 590.834
rýha
|  | 413*1,1*1,87 |  | 849.541
prípojky
|  | 230*1,1*((1,87+1,5)/2) |  | 426.305
rozšírenie výkopu pre šachty
|  | 1,4*1,4*26,36 |  | 51.6656
-ručný výkop
|  | -9,554 |  | -9.554
-vozovka
|  | -413*1,1*0,3 |  | -136.29
|  | Medzisúčet |  | 1181.6676
|  | 1181,668*0,5 |  | 590.834
11 | 132201209 | Hĺbenie rýh š. nad 600 do 2 000 mm zapažených i nezapažených, s urovnaním dna. Príplatok k cenám za lepivosť horniny 3 | m3 | 177.25
|  | 590,834*0,3 |  | 177.2502
12 | 132301202 | Výkop ryhy šírky 600-2000mm hor 4 100-1000 m3 | m3 | 590.834
13 | 132301209 | Hĺbenie rýh š. nad 600 do 2 000 mm zapažených i nezapažených, s urovnaním dna Príplatok za lepivosť horniny 4 | m3 | 590.834
14 | 151831052 | Zriadenie paženia a rozopretie stien rýh š. do 2 m, hĺ. do 6 m pažiacimi boxami STANDARD 3x2,25m (obojstranné) v hornine stredne tlačivej | m2 | 1159.86
|  | 413*1,87 |  | 772.31
|  | 230*1,685 |  | 387.55
|  | Súčet |  | 1159.86
15 | 151831152 | Odstránenie paženia a rozopretie stien rýh š. do 2 m, hĺ. do 6 m pažiacimi boxami STANDARD 3x2,25m (obojstranné) v hornine stredne tlačivej | m2 | 1159.86
16 | 162701102 | Vodorovné premiestnenie výkopku po spevnenej ceste, horniny tr.1-4 do 7000 m | m3 | 992.292
odvoz výkopku
rýha
|  | 413*1,1*1,87 |  | 849.541
prípojky
|  | 230*1,1*1,685 |  | 426.305
rozšírenie výkopu pre šachty
|  | 1,4*1,4*26,36 |  | 51.6656
|  | Medzisúčet |  | 1327.5116
-vozovka
|  | -3*349*0,3 |  | -314.1
|  | -64*1,1*0,3 |  | -21.12
|  | Súčet |  | 992.2916
17 | 171201202 | Uloženie sypaniny na skládky nad 100 do 1000 m3 | m3 | 992.292
18 | 171209002 | Poplatok za skladovanie - zemina a kamenivo (17 05) ostatné | t | 1991.268
vrátane vybúranej vozovky
|  | 1327,512*1,5 |  | 1991.268
19 | 174101002 | Zásyp sypaninou so zhutnením jám, šachiet, rýh, zárezov alebo okolo objektov nad 100 do 1000 m3 | m3 | 674.903
výkop - rýha
|  | 413*1,1*1,87 |  | 849.541
rozšírenie výkopu pre šachty
|  | 1,4*1,4*26,36 |  | 51.6656
výkop prípojky
|  | 230*1,1*1,685 |  | 426.305
-obsyp s potrubím
|  | -413*1,1*0,6 |  | -272.58
|  | -230*1,1*0,46 |  | -116.38
-lôžko
|  | -97,561 |  | -97.561
-šachty
|  | -(3,14*1,2*1,2/4)*26,36 |  | -29.7973
-vozovka
|  | -413*1,1*0,3 |  | -136.29
|  | Súčet |  | 674.9033
20 | 5833755100 | Štrkopiesok preddrvený 0-63 b | m3 | 674.903
21 | 175101101 | Obsyp potrubia sypaninou z vhodných hornín 1 až 4 bez prehodenia sypaniny | m3 | 355.159
22 | 5833749700 | Štrkopiesok preddrvený 0-32 n | m3 | 355.159
| 3 | Zvislé a kompletné konštrukcie
23 | 359901111 | Vyčistenie stôk akejkoľvek výšky | m | 643
|  | 413+230 |  | 643
| 4 | Vodorovné konštrukcie
24 | 451572111 | Lôžko pod potrubie, stoky a drobné objekty, v otvorenom výkope z kameniva drobného ťaženého 0-4 mm | m3 | 97.561
rýha
|  | 413*1,1*0,15 |  | 68.145
prípojky
|  | 230*1,1*0,1 |  | 25.3
pod kanal. šachty-rozšírenie
|  | 1,4*1,4*0,15*14 |  | 4.116
|  | Súčet |  | 97.561
| 5 | Komunikácie
25 | 566901111 | Upravenie podkladu po prekopoch pre inž. siete so zhutnením kamenivom ťaženým alebo štrkopieskom | m3 | 209.4
v šírke cestného panela
|  | 3*349*0,20 |  | 209.4
26 | 566905111 | Upravenie podkladu po prekopoch pre inžinierske siete so zhutnením podkladovým betónom | m3 | 14.08
v asf. ceste
|  | 64*1,1*0,2 |  | 14.08
27 | 572931111 | Upravenie krytu vozovky po prekopoch siete z kam. ťaž. alebo zo štrk. obal. asfaltom hr.20 až 50 mm | m2 | 70.4
|  | 64*1,1 |  | 70.4
28 | 572942111 | Upravenie krytu vozovky po prekopoch pre inžinierske siete liatym asfaltom hr.20 až 40 mm | m2 | 70.4
29 | 584121111 | Osadenie cestných panelov zo železového betónu, so zhotovením podkladu z kam. ťaženého do hr.40 mm | m2 | 1047
v šírke cestného panela
|  | 3*349 |  | 1047
30 | 5938132000 | Prefabrikát cestný železobetónový KZD 1-300/200 300x200x15 | ks | 175
|  | 1047/(3*2) |  | 174.5
|  | 175 |  | 175
| 8 | Rúrové vedenie
31 | 871313121 | Montáž potrubia z kanalizačných rúr z tvrdého PVC tesn. gumovým krúžkom v skl. do 20% DN 150 | m | 230
prípojky k RD
|  | 23*10 |  | 230
32 | 2861102000w | Rúrka kanalizačná hrdlová z PVC 160x4,7x5000 mm SN8 | ks | 46
33 | 871373121 | Montáž potrubia z kanaliz. rúr z tvrdého PVC tesn. gumovým krúžkom v sklone do 20 % DN 300 | m | 399
|  | 413-14 |  | 399
34 | 2861104100w | Kanalizačné rúry PVC-U hladké s hrdlom 315x 9,2x5000mm SN8 | ks | 80
|  | (413-14)/5 |  | 79.8
|  | 80 |  | 80
35 | 877313123 | Montáž tvarovky na potrubí z rúr z tvrdého PVC tesn. gumovým krúžkom, jednoosá DN 150 | ks | 23
36 | 2863101700 | PVC-U koleno pre kanalizačné rúry hladké 160/45° | ks | 23
37 | 877373121 | Montáž tvarovky na potrubí z rúr z tvrdého PVC tesnených gumovým krúžkom, odbočná DN 300 | ks | 23
38 | 2862104600 | PVC-U odbočka kanalizačná pre rúry hladké 315/160 40° | ks | 23
39 | 892311000 | Skúška tesnosti kanalizácie D 150 | m | 230
40 | 892371000 | Skúška tesnosti kanalizácie D 300 | m | 413
41 | 894401111 | Osadenie betónového dielca pre šachty, rovná alebo prechodová skruž TBS | ks | 48
prstence
|  | 9+3+5 |  | 17
skruže+dno
|  | 14+3+8+6 |  | 31
|  | Súčet |  | 48
42 | 5922470220 | Vyrovnávací prstenec TBW 625/100 TECHNO TIP | ks | 9
43 | 5922470200 | Vyrovnávací prstenec TBW 625/60 TECHNO TIP | ks | 3
44 | 5922470210 | Vyrovnávací prstenec TBW 625/80 TECHNO TIP | ks | 5
45 | 5922470250 | Šachtové kanalizačné dno DN 1000 H 1000 s otvorom DN 300 TECHNO TIP | ks | 14
46 | 5922470150 | Skruž betónová rovná TBS 1000/250-S s poplastovanou stupačkou TECHNO TIP | ks | 3
47 | 5922470180 | Skruž betónová prechodová TBS 1000/625-S s poplastovanou stupačkou TECHNO TIP | ks | 8
48 | 5922470190 | Zákrytová doska TBS 1200/200/625-s hrdlom (náhrada za kónus) TECHNO TIP | ks | 6
49 | 5922470300 | Každý ďalší otvor DN 300 do dna TECHNO TIP | ks | 13
50 | 894421111 | Zriadenie šachiet prefabrikovaných do 4t | ks | 14
51 | 899103111 | Osadenie poklopu liatinového a oceľového vrátane rámu hmotn. nad 100 do 150 kg | ks | 14
52 | 5524215100 | Poklop vstupný-nosnosť 40T D60 | ks | 14
| 9 | Ostatné konštrukcie a práce-búranie
53 | 919735112 | Rezanie existujúceho asfaltového krytu alebo podkladu hĺbky nad 50 do 100 mm | m | 128
|  | 64*2 |  | 128
54 | 979082213 | Vodorovná doprava sutiny so zložením a hrubým urovnaním na vzdialenosť do 1 km | t | 484.622
55 | 979082219 | Príplatok k cene za každý ďalší aj začatý 1 km nad 1 km | t | 2907.736
do7 km
|  | 6*484,6227 |  | 2907.7362
| 99 | Presun hmôt HSV
56 | 998226011 | Presun hmôt pre komunikácie a letiská s krytom montovaným z cest., panelov zo železového betónu | t | 2595.972
štrky+komunikácie
|  | 1127,088+593,116+875,768 |  | 2595.972
57 | 998276101 | Presun hmôt pre rúrové vedenie hĺbené z rúr z plast., hmôt alebo sklolamin. v otvorenom výkope | t | 255.87
|  | 2851,842 |  | 2851.842
|  | -2595,972 |  | -2595.972
|  | Súčet |  | 255.87
Celkom