## Krycí list rozpočtu
KRYCÍ LIST ROZPOČTU
| Názov stavby |  |  | Rekonštrukcia chodníka na ul. Hlavnej v obci Sklabiná - II. etapa | [8 empty] | JKSO
| Názov objektu | [11 empty] | EČO
[13 empty] | Miesto | Sklabiná
[13 empty] | IČO | IČ DPH
| Objednávateľ |  |  | Obec Sklabiná, OcÚ 211, 991 05 Sklabiná | [8 empty] | 00 319 554
| Projektant |  |  | Ing. Igor Kokavec - K.ING. Veľký Krtíš | [8 empty] | 37 269 305
Zhotoviteľ
Spracoval
|  |  |  | Rozpočet číslo |  | Dňa | [6 empty] | CPV
CPA
Merné a účelové jednotky
Počet |  |  |  | Náklady / 1 m.j. | Počet |  |  | Náklady / 1 m.j. | Počet |  |  |  |  | Náklady / 1 m.j.
|  |  | 0 | 0 |  |  | 0 | 0 |  |  |  |  | 0 |  | 0
|  |  |  | Rozpočtové náklady v |  |  |  | EUR
A |  | Základné rozp. náklady |  |  | B |  | Doplnkové náklady |  | C |  | Vedľajšie rozpočtové náklady
1 | HSV |  | Dodávky |  | 8 | Práca nadčas |  | 0 | 13 | GZS |  |  |  |  | 0
2 |  |  | Montáž |  | 9 | Bez pevnej podl. |  | 0 | 14 | Projektové práce |  |  |  |  | 0
3 | PSV |  | Dodávky | 0 | 10 | Kultúrna pamiatka |  | 0 | 15 | Sťažené podmienky |  |  |  |  | 0
4 |  |  | Montáž | 0 | 11 |  |  | 0 | 16 | Vplyv prostredia |  |  |  |  | 0
5 | "M" |  | Dodávky | 0 |  |  |  |  | 17 | Iné VRN |  |  |  |  | 0
6 |  |  | Montáž | 0 |  |  |  |  | 18 | VRN z rozpočtu |  |  |  |  | 90
7 | ZRN (r. 1-6) |  |  |  | 12 | DN (r. 8-11) |  |  | 19 | VRN (r. 13-18) |  |  |  |  | 90
20 | HZS |  |  | 0 | 21 | Kompl. činnosť |  | 0 | 22 | Ostatné náklady |  |  |  |  | 0
Projektant | [8 empty] | D |  | Celkové náklady
[9 empty] | 23 | Súčet 7, 12, 19-22
Dátum a podpis |  |  |  |  | Pečiatka |  |  |  | 24 | DPH | 20 | % z | 41584.11
Objednávateľ | [8 empty] | 25 | Cena s DPH (r. 23-24)
Dátum a podpis |  |  |  |  | Pečiatka |  |  |  | E |  | Prípočty a odpočty
Zhotoviteľ | [8 empty] | 26 | Dodávky zadávateľa |  |  |  |  | 0
[9 empty] | 27 | Kĺzavá doložka |  |  |  |  | 0
Dátum a podpis |  |  |  |  | Pečiatka |  |  |  | 28 | Zvýhodnenie + - |  |  |  |  | 0

## Rekapitulácia rozpočtu
REKAPITULÁCIA ROZPOČTU
Stavba: Rekonštrukcia chodníka na ul. Hlavnej v obci Sklabiná - II. etapa
Objekt:
Objednávateľ: Obec Sklabiná, OcÚ 211, 991 05 Sklabiná
Zhotoviteľ: |  |  | Spracoval:
Miesto: Sklabiná |  |  | Dátum:
Kód | Popis | Dodávka | Montáž | Cena celkom | Hmotnosť celkom | Suť celkom
1 | 2 | 3 | 4 | 5 | 6 | 7
HSV | Práce a dodávky HSV
1 | Zemné práce
5 | Komunikácie
8 | Rúrové vedenie
9 | Ostatné konštrukcie a práce-búranie
99 | Presun hmôt HSV
VRN | Vedľajšie rozpočtové náklady
Celkom

## Zadanie
ZADANIE S VÝKAZOM VÝMER
Stavba: Rekonštrukcia chodníka na ul. Hlavnej v obci Sklabiná - II. etapa
Objekt:
Objednávateľ: Obec Sklabiná, OcÚ 211, 991 05 Sklabiná
Zhotoviteľ: |  |  |  |  | Spracoval:
Miesto. Sklabiná |  |  |  |  | Dátum:
Č. | Kód položky | Popis | MJ | Množstvo celkom | Jednotková cena zadania | Celková cena zadania
1 | 2 | 3 | 4 | 5 | 6 | 7
| HSV | Práce a dodávky HSV
| 1 | Zemné práce
1 | 113106121 | Rozoberanie dlažby, z betónových alebo kamenin. dlaždíc, dosiek alebo tvaroviek, -0,13800t | m2 | 18.72
|  | 1,40*1,00+6,30*1,20+6,10*1,60 |  | 18.72
2 | 113106241 | Rozoberanie vozovky a plochy z panelov so škárami zaliatymi asfaltovou alebo cementovou maltou, -0,40800t | m2 | 255.72
|  | (170,50-1,00-32,30-5,50-6,30-6,10-5,90)*1,20 |  | 136.08
|  | (132,80-6,10-5,80-5,10-4,10-5,70-6,30)*1,20 |  | 119.64
|  | Súčet |  | 255.72
3 | 113107121 | Odstránenie krytu v ploche do 200 m2 z kameniva hrubého drveného, hr. do 100 mm, -0,13000t | m2 | 62.4
|  | (6,10+5,90+5,80+5,10+4,10+5,70+6,30)*1,60 |  | 62.4
4 | 113107131 | Odstránenie krytu v ploche do 200 m2 z betónu prostého, hr. vrstvy do 150 mm, -0,22500t | m2 | 10.5
|  | 5,50*1,60+1,70*1,00 |  | 10.5
5 | 113107141 | Odstránenie krytuv ploche do 200 m2 asfaltového, hr. vrstvy do 50 mm, -0,09800t | m2 | 31.02
|  | 19,00*1,50+6,30*0,40 |  | 31.02
6 | 113206111 | Vytrhanie obrúb betónových, s vybúraním lôžka, z krajníkov alebo obrubníkov stojatých, -0,14500t | m | 90
|  | 3,50+46,00+40,50 |  | 90
7 | 113307122 | Odstránenie podkladu v ploche do 200 m2 z kameniva hrubého drveného, hr.100 do 200 mm, -0,23500t | m2 | 394.36
|  | 19,00*1,60+170,50*1,20+132,80*1,20 |  | 394.36
8 | 122202201 | Odkopávka a prekopávka nezapažená pre cesty, v hornine 3 do 100 m3 | m3 | 95.164
|  | 18,00*1,60*0,20 |  | 5.76
|  | 170,50*0,40*0,40+170,50*1,20*0,10 |  | 47.74
|  | 6,40*0,50 |  | 3.2
|  | 132,80*0,40*0,40+132,80*1,20*0,10 |  | 37.184
|  | 0,80*0,80*1,00*2 |  | 1.28
|  | Súčet |  | 95.164
9 | 122202209 | Odkopávky a prekopávky nezapažené pre cesty. Príplatok za lepivosť horniny 3 | m3 | 71.846
|  | 18,00*1,60*0,20*0,5 |  | 2.88
|  | 170,50*0,40*0,40+170,50*1,20*0,10*0,5 |  | 37.51
|  | 6,40*0,50*0,5 |  | 1.6
|  | 132,80*0,40*0,40+132,80*1,20*0,10*0,5 |  | 29.216
|  | 0,80*0,80*1,00*2*0,5 |  | 0.64
|  | Súčet |  | 71.846
10 | 130201001 | Výkop jamy a ryhy v obmedzenom priestore horn. tr.3 ručne | m3 | 0.6
|  | (1,50+1,00)*0,40*0,60 |  | 0.6
11 | 162303101 | Vodorovné premiestnenie výkopku pre cesty po spevnenej ceste z horniny tr.1-4 do 1000 m3 na vzdialenosť do 500 m | m3 | 95.764
|  | 95,164+0,60 |  | 95.764
12 | 171209002 | Poplatok za skladovanie - zemina a kamenivo (17 05) ostatné | t | 257.444
13 | 174201101 | Zásyp sypaninou bez zhutnenia jám, šachiet, rýh, zárezov alebo okolo objektov do 100 m3 | m3 | 95.764
|  | 95,164+0,60 |  | 95.764
14 | 180402111 | Založenie trávnika parkového výsevom v rovine do 1:5 | m2 | 213.1
|  | (170,50-1,00-32,30-5,50-6,30-6,10-5,90)*1,00 |  | 113.4
|  | (132,80-6,10-5,80-5,10-4,10-5,70-6,30)*1,00 |  | 99.7
|  | Súčet |  | 213.1
15 | 005720001400 | Osivá tráv - semená parkovej zmesi | kg | 6.585
|  | 213,1 * 0,0309 |  | 6.585
16 | 181102302 | Úprava pláne na stavbách diaľnic v zárezoch mimo skalných so zhutnením | m2 | 488.07
|  | 19,00*1,60 |  | 30.4
|  | 170,50*1,50+1,70*1,60 |  | 258.47
|  | 132,80*1,50 |  | 199.2
|  | Súčet |  | 488.07
17 | 181201101 | Úprava pláne v násypoch v hornine 1-4 bez zhutnenia | m2 | 213.1
|  | (170,50-1,00-32,30-5,50-6,30-6,10-5,90)*1,00 |  | 113.4
|  | (132,80-6,10-5,80-5,10-4,10-5,70-6,30)*1,00 |  | 99.7
|  | Súčet |  | 213.1
| 5 | Komunikácie
18 | 564651111 | Podklad z kameniva hrubého drveného veľ. 63-125 mm s rozprestretím a zhutnením, po zhutnení hr. 150 mm | m2 | 6.4
|  | 6,40 |  | 6.4
19 | 564661111 | Podklad z kameniva hrubého drveného veľ. 63-125 mm s rozprestretím a zhutnením, po zhutnení hr. 200 mm | m2 | 6.4
|  | 6,40 |  | 6.4
20 | 564762111 | Podklad alebo kryt z kameniva hrubého drveného veľ. 32-63 mm (vibr.štrk) po zhut.hr. 200 mm | m2 | 446.02
|  | 19,00*1,60 |  | 30.4
|  | (170,50-32,30)*1,50+1,60*1,70+6,40 |  | 216.42
|  | 132,80*1,50 |  | 199.2
|  | Súčet |  | 446.02
21 | 567122111 | Podklad z kameniva stmeleného cementom, s rozprestretím a zhutnením CBGM C 8/10 (C 6/8), po zhutnení hr. 120 mm | m2 | 427.07
|  | 19,00*1,40 |  | 26.6
|  | (170,50-32,30)*1,45+0,70*1,60+6,40 |  | 207.91
|  | 132,80*1,45 |  | 192.56
|  | Súčet |  | 427.07
22 | 573211111 | Postrek asfaltový spojovací bez posypu kamenivom z asfaltu cestného v množstve 0,70 kg/m2 | m2 | 6.4
|  | 6,40 |  | 6.4
23 | 577144231 | Asfaltový betón vrstva obrusná AC 11 O v pruhu š. do 3 m z nemodifik. asfaltu tr. II, po zhutnení hr. 50 mm | m2 | 6.4
|  | 6,40 |  | 6.4
24 | 577154331 | Asfaltový betón vrstva obrusná alebo ložná AC 16 v pruhu š. do 3 m z nemodifik. asfaltu tr. II, po zhutnení hr. 60 mm | m2 | 6.4
|  | 6,40 |  | 6.4
25 | 596911144 | Kladenie betónovej zámkovej dlažby komunikácií pre peších hr. 60 mm pre peších nad 300 m2 so zriadením lôžka z kameniva hr. 30 mm | m2 | 344.565
|  | 19,00*1,40 |  | 26.6
|  | (170,50-32,30)*1,45+0,70*1,60+6,40 |  | 207.91
|  | 132,80*1,45 |  | 192.56
|  | -82,505 |  | -82.505
|  | Súčet |  | 344.565
26 | 592460007500 | Dlažba betónová Low value PREMAC HAKA 6N normál bezškárová, rozmer 200x165x60 mm, sivá | m2 | 351.456
|  | 344,565 * 1,02 |  | 351.456
27 | 596911162 | Kladenie betónovej zámkovej dlažby komunikácií pre peších hr. 80 mm pre peších nad 50 do 100 m2 so zriadením lôžka z kameniva hr. 30 mm | m2 | 82.505
|  | (5,50+6,30+6,10+5,90+6,10+5,80+5,10+4,10+5,70+6,30)*1,45 |  | 82.505
28 | 592460008300 | Dlažba betónová Low value PREMAC HAKA 8N normál bezškárová, rozmer 200x165x80 mm, sivá | m2 | 84.155
|  | 82,505 |  | 82.505
| 8 | Rúrové vedenie
29 | 812379011 | Demontáž kanalizačného potrubia z betónových rúr od DN 300 do DN 500 mm -0,460 t | m | 1.5
|  | 1,00+0,50 |  | 1.5
30 | 871354006 | Montáž kanalizačného PP potrubia hladkého plnostenného SN 10 DN 200 | m | 2.5
|  | 1,00+1,50 |  | 2.5
31 | 286140001400 | Rúra KG 2000 PP, SN 10, DN 200 dĺ. 1 m hladká pre gravitačnú kanalizáciu, WAVIN | ks | 1.01
|  | 1,00 |  | 1
32 | 286140001500 | Rúra KG 2000 PP, SN 10, DN 200 dĺ. 2 m hladká pre gravitačnú kanalizáciu, WAVIN | ks | 1.515
|  | 1,50 |  | 1.5
33 | 892351000 | Skúška tesnosti kanalizácie D 200 | m | 2.5
|  | 1,00+1,50 |  | 2.5
34 | 895991113 | Osadenie PVC uličnej vpuste DN 315, vývod DN 200 | ks | 2
|  | 2 |  | 2
35 | 286630038300 | Uličný vpust DN 315, vývod DN 200, objem 30 l, PVC, PIPELIFE | ks | 2
36 | 895991121 | Montáž lapača nečistôt pre PVC uličné vpuste | ks | 2
|  | 2 |  | 2
37 | 895991131 | Osadenie liatinovej mreže pre PVC uličné vpuste, nosnosť 12,5 t | ks | 2
|  | 2 |  | 2
38 | 552410003600 | Mreža liatinová pre PVC vpuste, nosnosť 12,5 t, PIPELIFE | ks | 2
39 | 552420026600 | Bahenný kôš galvanizovaný pre mrežu B125 a D 400 (DN 315), WAVIN | ks | 2
|  | 2 |  | 2
40 | 899331111 | Výšková úprava uličného vstupu alebo vpuste do 200 mm zvýšením poklopu | ks | 10
|  | 10 |  | 10
| 9 | Ostatné konštrukcie a práce-búranie
41 | 914812211 | Montáž dočasnej dopravnej značky kompletnej základnej | ks | 7
|  | 4+2+1 |  | 7
42 | 404440000200 | Úchyt na stĺpik, d 40x40 mm | ks | 0.22
|  | 4*4+2*2+2 |  | 22
43 | 404490008500 | Stĺpik Zn, rozmer 40x40 mm, dĺžka 2 m, (červeno - biely reflexný polep), pre dopravné značky | ks | 0.07
|  | 7 |  | 7
44 | 404410013100 | Výstražná značka A4b (Zúžená vozovka sprava), rozmer 900 mm, fólia RA2, pozinkovaná | ks | 0.01
|  | 1 |  | 1
45 | 404410013400 | Výstražná značka A4c (Zúžená vozovka zľava), rozmer 900 mm, fólia RA2, pozinkovaná | ks | 0.01
|  | 1 |  | 1
46 | 404410017900 | Výstražná značka A19 (Práca), rozmer 900 mm, fólia RA2, pozinkovaná | ks | 0.03
|  | 3 |  | 3
47 | 404410053200 | Zákazová značka B29a (Zákaz predchádzania), rozmer 700 mm, fólia RA1, pozinkovaná | ks | 0.02
|  | 2 |  | 2
48 | 404410054400 | Zákazová značka B31a (Najvyššia dovolená rýchlosť), rozmer 700 mm, fólia RA1, pozinkovaná | ks | 0.03
|  | 3 |  | 3
49 | 404410057400 | Zákazová značka B39 (Koniec viacerých zákazov), rozmer 700 mm, fólia RA1, pozinkovaná | ks | 0.02
|  | 2 |  | 2
50 | 915711512 | Vodorovné dopravné značenie striekané farbou vodiacich čiar prerušovaných šírky 250 mm biela retroreflexná | m | 64.6
|  | 32,30*2 |  | 64.6
51 | 915721222 | Vodorovné dopravné značenie striekané farbou prechodov pre chodcov, šípky, symboly a pod., žltá retroreflexná | m2 | 1.57
|  | 3,14*0,50*0,50*2 |  | 1.57
52 | 915791111 | Predznačenie pre značenie striekané farbou z náterových hmôt deliace čiary, vodiace prúžky | m | 64.6
|  | 32,30*2 |  | 64.6
53 | 915791112 | Predznačenie pre vodorovné značenie striekané farbou alebo vykonávané z náterových hmôt | m2 | 1.57
|  | 3,14*0,50*0,50*2 |  | 1.57
54 | 915912211 | Montáž dočasnej dopravnej smerovej dosky základnej Z4 | ks | 12
|  | 6+6 |  | 12
55 | 404450006000 | Zariadenie dopravné Z4a (Smerovacia doska ľavá), rozmer 330x1100 mm, obojstranná, plastová | ks | 0.06
|  | 6 |  | 6
56 | 404450006100 | Zariadenie dopravné Z4b (Smerovacia doska pravá), rozmer 330x1100 mm, obojstranná, plastová | ks | 0.06
|  | 6 |  | 6
57 | 916362111 | Osadenie cestného obrubníka betónového stojatého do lôžka z betónu prostého tr. C 12/15 s bočnou oporou | m | 125.9
|  | 39,40+46,00+40,50 |  | 125.9
58 | 592170002200K | Obrubník cestný ABO 1-15, lxšxv 1000x150x300 mm, sivý | ks | 127.159
|  | 125,90 |  | 125.9
59 | 916561111 | Osadenie záhonového alebo parkového obrubníka betón., do lôžka z bet. pros. tr. C 12/15 s bočnou oporou | m | 284.7
|  | 151,90+132,80 |  | 284.7
60 | 592170001800 | Obrubník PREMAC parkový, lxšxv 1000x50x200 mm, sivá | ks | 287.547
|  | 284,7 * 1,01 |  | 287.547
61 | 919731121 | Zarovnanie styčnej plochy pozdĺž vybúranej časti komunikácie asfaltovej hr. do 50 mm | m | 134.3
|  | 39,50+8,30+ 46,00+40,50 |  | 134.3
62 | 919735112 | Rezanie existujúceho asfaltového krytu alebo podkladu hĺbky nad 50 do 100 mm | m | 134.3
|  | 39,50+8,30+ 46,00+40,50 |  | 134.3
63 | 919741121 | Ošetrenie (kropenie) vozoviek pri vysokých teplotách a zníženiu prašností vozoviek | m2 | 652.63
|  | 19,00*1,40*2 |  | 53.2
|  | (170,50-32,30)*1,45+0,70*1,60+6,40*2 |  | 214.31
|  | 132,80*1,45*2 |  | 385.12
|  | Súčet |  | 652.63
64 | 938909311 | Odstránenie blata, prachu alebo hlineného nánosu, z povrchu podkladu alebo krytu bet. alebo asfalt. | m2 | 1680
|  | 280,00*6,00 |  | 1680
65 | 961043111 | Búranie základov alebo vybúranie otvorov plochy nad 4 m2 z betónu prostého alebo preloženého kameňom, -2,20000t | m3 | 0.361
|  | 1,70*0,25*0,30 |  | 0.128
|  | 3,10*0,25*0,30 |  | 0.233
|  | Súčet |  | 0.361
66 | 966812211 | Demontáž dočasnej dopravnej značky kompletnej základnej | ks | 7
|  | 7 |  | 7
67 | 966822211 | Demontáž dočasnej dopravnej smerovej dosky základnej Z4 | ks | 12
|  | 6+6 |  | 12
68 | 979084216 | Vodorovná doprava vybúraných hmôt po suchu bez naloženia, ale so zložením na vzdialenosť do 5 km | t | 226.95
69 | 979084219 | Príplatok k cene za každých ďalších aj začatých 5 km nad 5 km | t | 226.95
70 | 979087212 | Nakladanie na dopravné prostriedky pre vodorovnú dopravu sutiny | t | 226.95
| 99 | Presun hmôt HSV
71 | 998225311 | Presun hmôt pre opravy a údržbu komunikácií a letísk s krytom asfaltovým alebo betónovým | t | 514.887
| VRN | Vedľajšie rozpočtové náklady
72 | 000300013 | Geodetické práce - vykonávané pred výstavbou určenie priebehu nadzemného alebo podzemného existujúceho aj plánovaného vedenia | eur | 3
|  | 3 |  | 3
Celkom